## linuxconsoletools
测试套 | 用例名 | 测试级别 | 测试类型 | 用例描述 | 节点数 | 预支条件 | 操作步骤 | 预期结果
linuxconsoletools | oe_test_linuxconsoletools_endev-joystick | 单元测试 | 功能测试 |  | 1 | 安装二进制软件包linuxconsoletools。 | 1、 --help, --h：用户选项帮助信息。 执行命令：evdev-joystick --help 2>&1¦ grep -e "Usage:" 2、 --listdevs, --l：列出所有发现的操纵杆设备。 执行命令：evdev-joystick --listdevs 2>&1 3、 --showcal, --s [path]：显示操纵杆装置的当前校准。 执行命令：evdev-joystick --showcal /dev/input/event2 2>&1 ¦ grep -e "Supported Absolute axes:" 4、 --evdev, --e [path]：设置操纵杆装置修改。 执行命令：evdev-joystick --evdev /dev/input/event2 2>&1 ¦ grep -e "Event device file:" 5、 --minimum, --m [val]：改变当前操纵杆的最小值。 执行命令：evdev-joystick --e /dev/input/event2 --minimum 2 2>&1 ¦ grep -e "New min value: 2" 6、 --maximum, --M [val]：改变当前操纵杆的最大值。 执行命令：evdev-joystick --e /dev/input/event2 --maximum 65536 2>&1 ¦ grep -e "New max value: 65536" 7、 --deadzone, --d [val]：更改当前操纵杆的死区。 执行命令：evdev-joystick --e /dev/input/event2 --deadzone 0 2>&1 ¦ grep -e "New dead zone value: 0" 8、 --fuzz, --f [val]：更改当前操纵杆的模糊值。 执行命令：evdev-joystick --e /dev/input/event2 --fuzz 2 2>&1 ¦ grep -e "New fuzz value: 2" 9、 --axis, --a [val]：当前操纵杆要修改的轴(默认为所有轴)。 执行命令：evdev-joystick --e /dev/input/event2 --axis 0 2>&1 ¦ grep -e "Axis index to deal with: 0" | 1、输出evdev-joystick命令的用户选项信息。 2、如果有操纵杆设备则会列出所有的操纵杆设备。 3、显示当前选择的/dev/input/event2操纵杆设备的校准。 4、设置当前选择的/dev/input/event2可进行修改。 5、改变/dev/input/event2操纵杆设备的最小值为2。 6、改变/dev/input/event2操纵杆设备的最大值为65536。 7、改变/dev/input/event2操纵杆设备的死区为0。 8、改变/dev/input/event2操纵杆设备的模糊值为2。 9、改变/dev/input/event2操纵杆设备要修改的轴为0.