## Sheet1
测试套 | 用例名 | 测试级别 | 测试类型 | 用例描述 | 节点数 | 预置条件 | 操作步骤 | 预期输出（注：空也为预期输出) | 恢复环境操作 | 是否自动化 | 备注
dnssec-trigger | oe_test_dnssec-trigger-control_001 | 模块测试 | 功能测试 | 测试软件包dnssec-trigger的dnssec-trigger-control命令相关功能 | 1 | 1.安装dnssec-trigger软件包 2.到mugen/testcases/cli-test/dnssec-trigger目录下执行操作步骤 3.启动服务：systemctl start dnssec-triggerd | --help：Show help options 执行命令dnssec-trigger-control -h¦grep "dnssec-trigger-control \[options\] command" | 有"dnssec-trigger-control \[options\] command"等相关参数的信息打印 | 1.停止服务：systemctl stop dnssec-triggerd 2.删除运行用例过程中生成的文件 | 是
|  | 模块测试 | 功能测试 | 测试软件包dnssec-trigger的dnssec-trigger-control命令相关功能 | 1 | 1.安装dnssec-trigger软件包 2.到mugen/testcases/cli-test/dnssec-trigger目录下执行操作步骤 3.启动服务：systemctl start dnssec-triggerd | results： continuous feed of probe results .执行命令1.dnssec-trigger-control results > dnssec-trigger-control-result.log & | 有 dnssec-trigger-control results进程，且日志中有关键字“state” | 1.停止服务：systemctl stop dnssec-triggerd 2.删除运行用例过程中生成的文件 | 是
|  | 模块测试 | 功能测试 | 测试软件包dnssec-trigger的dnssec-trigger-control命令相关功能 | 1 | 1.安装dnssec-trigger软件包 2.到mugen/testcases/cli-test/dnssec-trigger目录下执行操作步骤 3.启动服务：systemctl start dnssec-triggerd | stop：stop the daemon .执行命令dnssec-trigger-control stop | dnssec-triggerd服务启动后停止，返回值为0 | 1.停止服务：systemctl stop dnssec-triggerd 2.删除运行用例过程中生成的文件 | 是
|  | 模块测试 | 功能测试 | 测试软件包dnssec-trigger的dnssec-trigger-control命令相关功能 | 1 | 1.安装dnssec-trigger软件包 2.到mugen/testcases/cli-test/dnssec-trigger目录下执行操作步骤 3.启动服务：systemctl start dnssec-triggerd | cmdtray：command channel for gui panel .执行命令dnssec-trigger-control cmdtray& | 生成dnssec-trigger-control cmdtray&进程，且返回值为0 | 1.停止服务：systemctl stop dnssec-triggerd 2.删除运行用例过程中生成的文件 | 是
dnssec-trigger | oe_test_dnssec-trigger-control_002 | 模块测试 | 功能测试 | 测试软件包dnssec-trigger的dnssec-trigger-control命令相关功能 | 1 | 1.安装dnssec-trigger软件包 2.到mugen/testcases/cli-test/dnssec-trigger目录下执行操作步骤 3.启动服务：systemctl start dnssec-triggerd | results ：continuous feed of probe results .执行命令 1.dnssec-trigger-control results > dnssec-trigger-control-result.log & 2.dnssec-trigger-control stoppanel。 | 服务启动后，stoppanel命令执行后被终止 | 1.停止服务：systemctl stop dnssec-triggerd 2.删除运行用例过程中生成的文件 | 是
|  | 模块测试 | 功能测试 | 测试软件包dnssec-trigger的dnssec-trigger-control命令相关功能 | 1 | 1.安装dnssec-trigger软件包 2.到mugen/testcases/cli-test/dnssec-trigger目录下执行操作步骤 3.启动服务：systemctl start dnssec-triggerd | status： shows the latest probe results .执行命令dnssec-trigger-control status >dnssec-trigger-control-status.log | 重启后日志中显示状态信息，同时有相应进程产生且返回值为0 | 1.停止服务：systemctl stop dnssec-triggerd 2.删除运行用例过程中生成的文件 | 是
dnssec-trigger | oe_test_dnssec-trigger-control_003 | 模块测试 | 功能测试 | 测试软件包dnssec-trigger的dnssec-trigger-control命令相关功能 | 1 | 1.安装dnssec-trigger软件包 2.到mugen/testcases/cli-test/dnssec-trigger目录下执行操作步骤 3.启动服务：systemctl start dnssec-triggerd | test_ssl test ：option that enables ssl mode .执行命令：dnssec-trigger-control test_ssl | 执行命令后，status日志中有相应的关键字 test_ssl显示 | 1.停止服务：systemctl stop dnssec-triggerd 2.删除运行用例过程中生成的文件 | 是
|  | 模块测试 | 功能测试 | 测试软件包dnssec-trigger的dnssec-trigger-control命令相关功能 | 1 | 1.安装dnssec-trigger软件包 2.到mugen/testcases/cli-test/dnssec-trigger目录下执行操作步骤 3.启动服务：systemctl start dnssec-triggerd | test_http ：test option that pretends that http fails .执行命令dnssec-trigger-control test_tcp | 执行命令后，status日志中有相应的关键字 test_tcp显示 | 1.停止服务：systemctl stop dnssec-triggerd 2.删除运行用例过程中生成的文件 | 是
|  | 模块测试 | 功能测试 | 测试软件包dnssec-trigger的dnssec-trigger-control命令相关功能 | 1 | 1.安装dnssec-trigger软件包 2.到mugen/testcases/cli-test/dnssec-trigger目录下执行操作步骤 3.启动服务：systemctl start dnssec-triggerd | test_http ：test option that pretends that http fails .执行命令dnssec-trigger-control test_http | 执行命令后，status日志中有相应的关键字 test_http显示 | 1.停止服务：systemctl stop dnssec-triggerd 2.删除运行用例过程中生成的文件 | 是
|  | 模块测试 | 功能测试 | 测试软件包dnssec-trigger的dnssec-trigger-control命令相关功能 | 1 | 1.安装dnssec-trigger软件包 2.到mugen/testcases/cli-test/dnssec-trigger目录下执行操作步骤 3.启动服务：systemctl start dnssec-triggerd | submit <ips> ：submit a list of DHCP provided DNS servers, separated by spaces, these are then probed. .执行命令dnssec-trigger-control submit 192.169.5.8 | 执行命令后，status日志中有相应的关键字192.169.5.8显示 | 1.停止服务：systemctl stop dnssec-triggerd 2.删除运行用例过程中生成的文件 | 是
dnssec-trigger | oe_test_dnssec-trigger-control_004 | 模块测试 | 功能测试 | 测试软件包dnssec-trigger的dnssec-trigger-control命令相关功能 | 1 | 1.安装dnssec-trigger软件包 2.到mugen/testcases/cli-test/dnssec-trigger目录下执行操作步骤 3.启动服务：systemctl start dnssec-triggerd | unsafe： test option that pretends that dnssec fails .执行命令dnssec-trigger-control unsafe | 执行命令后，status日志中有相应的报错信息“TCP connection failure” | 1.停止服务：systemctl stop dnssec-triggerd 2.删除运行用例过程中生成的文件 | 是
|  | 模块测试 | 功能测试 | 测试软件包dnssec-trigger的dnssec-trigger-control命令相关功能 | 1 | 1.安装dnssec-trigger软件包 2.到mugen/testcases/cli-test/dnssec-trigger目录下执行操作步骤 3.启动服务：systemctl start dnssec-triggerd | skip_http： skip http probe, there is no hotspot login .执行命令dnssec-trigger-control skip_http | 无显示信息，返回值为0 | 1.停止服务：systemctl stop dnssec-triggerd 2.删除运行用例过程中生成的文件 | 是
|  | 模块测试 | 功能测试 | 测试软件包dnssec-trigger的dnssec-trigger-control命令相关功能 | 1 | 1.安装dnssec-trigger软件包 2.到mugen/testcases/cli-test/dnssec-trigger目录下执行操作步骤 3.启动服务：systemctl start dnssec-triggerd | reprobe： probe again .执行命令dnssec-trigger-control reprobe | 输出为空，返回值为0 | 1.停止服务：systemctl stop dnssec-triggerd 2.删除运行用例过程中生成的文件 | 是
|  | 模块测试 | 功能测试 | 测试软件包dnssec-trigger的dnssec-trigger-control命令相关功能 | 1 | 1.安装dnssec-trigger软件包 2.到mugen/testcases/cli-test/dnssec-trigger目录下执行操作步骤 3.启动服务：systemctl start dnssec-triggerd | -s ：ip[@port] server address, if omitted config is used. .执行命令dnssec-trigger-control test_tcp -s 127.0.0.1 | 输出为空，返回值为0 | 1.停止服务：systemctl stop dnssec-triggerd 2.删除运行用例过程中生成的文件 | 是
|  | 模块测试 | 功能测试 | 测试软件包dnssec-trigger的dnssec-trigger-control命令相关功能 | 1 | 1.安装dnssec-trigger软件包 2.到mugen/testcases/cli-test/dnssec-trigger目录下执行操作步骤 3.启动服务：systemctl start dnssec-triggerd | -c： file config file, default is /etc/dnssec-trigger/dnssec-trigger.conf .执行命令dnssec-trigger-control test_tcp -c ./dnssec-trigger.conf | 输出为空，返回值为0 | 1.停止服务：systemctl stop dnssec-triggerd 2.删除运行用例过程中生成的文件 | 是
|  | 模块测试 | 功能测试 | 测试软件包dnssec-trigger的dnssec-trigger-control命令相关功能 | 1 | 1.安装dnssec-trigger软件包 2.到mugen/testcases/cli-test/dnssec-trigger目录下执行操作步骤 3.启动服务：systemctl start dnssec-triggerd | test_update： software update to the unstable test version .执行命令dnssec-trigger-control test_update | 升级软件。返回值为0 | 1.停止服务：systemctl stop dnssec-triggerd 2.删除运行用例过程中生成的文件 | 是
dnssec-trigger | oe_test_dnssec-trigger-control-setup.sh | 模块测试 | 功能测试 | 测试软件包dnssec-trigger的dnssec-trigger-control-setup命令相关功能 | 1 | 1.安装dnssec-trigger软件包 2.到mugen/testcases/cli-test/dnssec-trigger目录下执行操作步骤 3.启动服务：systemctl start dnssec-triggerd | -h ： this help .执行命令dnssec-trigger-control-setup -h¦grep "dnssec-trigger-control-setup.sh" | 输出参数信息 | 1.停止服务：systemctl stop dnssec-triggerd 2.删除运行用例过程中生成的文件 | 是
|  | 模块测试 | 功能测试 | 测试软件包dnssec-trigger的dnssec-trigger-control-setup命令相关功能 | 1 | 1.安装dnssec-trigger软件包 2.到mugen/testcases/cli-test/dnssec-trigger目录下执行操作步骤 3.启动服务：systemctl start dnssec-triggerd | -u： uninstall parameters installed with -i .执行命令dnssec-trigger-control-setup -u >dnssec-trigger-control-setup1.log | 日志中有相应的关键字“setup in directory” | 1.停止服务：systemctl stop dnssec-triggerd 2.删除运行用例过程中生成的文件 | 是
|  | 模块测试 | 功能测试 | 测试软件包dnssec-trigger的dnssec-trigger-control-setup命令相关功能 | 1 | 1.安装dnssec-trigger软件包 2.到mugen/testcases/cli-test/dnssec-trigger目录下执行操作步骤 3.启动服务：systemctl start dnssec-triggerd | -i ：install config parameters in unbound.conf (destdir) This edits unbound.conf with remote-control and the root trust-anchor and starts unbound-control-setup .执行命令dnssec-trigger-control-setup -i >dnssec-trigger-control-setup2.log | 日志中有相应的关键字“setup in directory” | 1.停止服务：systemctl stop dnssec-triggerd 2.删除运行用例过程中生成的文件 | 是
|  | 模块测试 | 功能测试 | 测试软件包dnssec-trigger的dnssec-trigger-control-setup命令相关功能 | 1 | 1.安装dnssec-trigger软件包 2.到mugen/testcases/cli-test/dnssec-trigger目录下执行操作步骤 3.启动服务：systemctl start dnssec-triggerd | -s: setup SSL keys for dnssec-trigger-control .执行命令dnssec-trigger-control-setup -s >dnssec-trigger-control-setup3.log | 日志中有相应的关键字“Setup success. Certificates created.” | 1.停止服务：systemctl stop dnssec-triggerd 2.删除运行用例过程中生成的文件 | 是
|  | 模块测试 | 功能测试 | 测试软件包dnssec-trigger的dnssec-trigger-control-setup命令相关功能 | 1 | 1.安装dnssec-trigger软件包 2.到mugen/testcases/cli-test/dnssec-trigger目录下执行操作步骤 3.启动服务：systemctl start dnssec-triggerd | -d： dir use directory to store keys and certificates. default: /etc/dnssec-trigger .执行命令dnssec-trigger-control-setup -d ./dnssec-triggerd/ | 生成./dnssec-triggerd/文件 | 1.停止服务：systemctl stop dnssec-triggerd 2.删除运行用例过程中生成的文件 | 是
dnssec-trigger | oe_test_dnssec-triggerd.sh | 模块测试 | 功能测试 | 测试软件包dnssec-trigger的dnssec-trigged命令相关功能 | 1 | 1.安装dnssec-trigger软件包 2.到mugen/testcases/cli-test/dnssec-trigger目录下执行操作步骤 3.启动服务：systemctl start dnssec-triggerd | -h:show help options .执行命令dnssec-triggerd -h¦grep "dnssec-triggerd \[options\]" | 显示相关参数选项 | 1.停止服务：systemctl stop dnssec-triggerd 2.删除运行用例过程中生成的文件 | 是
|  | 模块测试 | 功能测试 | 测试软件包dnssec-trigger的dnssec-trigged命令相关功能 | 1 | 1.安装dnssec-trigger软件包 2.到mugen/testcases/cli-test/dnssec-trigger目录下执行操作步骤 3.启动服务：systemctl start dnssec-triggerd | -v： increase verbosity .执行命令dnssec-triggerd -v | 生成进程“dnssec-triggerd -v” | 1.停止服务：systemctl stop dnssec-triggerd 2.删除运行用例过程中生成的文件 | 是
|  | 模块测试 | 功能测试 | 测试软件包dnssec-trigger的dnssec-trigged命令相关功能 | 1 | 1.安装dnssec-trigger软件包 2.到mugen/testcases/cli-test/dnssec-trigger目录下执行操作步骤 3.启动服务：systemctl start dnssec-triggerd | -d ：do not fork into the background .执行命令dnssec-triggerd -d & | 生成进程“dnssec-triggerd -d” | 1.停止服务：systemctl stop dnssec-triggerd 2.删除运行用例过程中生成的文件 | 是
|  | 模块测试 | 功能测试 | 测试软件包dnssec-trigger的dnssec-trigged命令相关功能 | 1 | 1.安装dnssec-trigger软件包 2.到mugen/testcases/cli-test/dnssec-trigger目录下执行操作步骤 3.启动服务：systemctl start dnssec-triggerd | -c： file config file, default /etc/dnssec-trigger/dnssec-trigger.conf .执行命令dnssec-triggerd -c ./dnssec-trigger.conf | 生成进程“dnssec-triggerd -c” | 1.停止服务：systemctl stop dnssec-triggerd 2.删除运行用例过程中生成的文件 | 是
|  | 模块测试 | 功能测试 | 测试软件包dnssec-trigger的dnssec-trigged命令相关功能 | 1 | 1.安装dnssec-trigger软件包 2.到mugen/testcases/cli-test/dnssec-trigger目录下执行操作步骤 3.启动服务：systemctl start dnssec-triggerd | -u ： uninstall the dns override on the system makes resolv.conf mutable again. .执行命令dnssec-triggerd -u | 生成进程“dnssec-triggerd -u” | 1.停止服务：systemctl start dnssec-triggerd 2.删除云运行用例运行过程生成的文件 | 是